## Table C1 Eudialyte group
TABLE C1. EMPA SETTING FOR EUDIALYTE
Element | Channel | Wave | Crystal(s) | Standard | Peak/ Background | Detection Limit µg/g
La | 1 | Lα | LIF | La phosphate Smithsonian | 20/10 | 338-2365
Ce | 1 | Lα | LIF | Ce phosphate Smithsonian | 20/10 | 342-3916
Fe | 1 | Kβ | LIF | Hematite Astimex | 20/10 | 442-986
Gd | 1 | Lα | LIF | Gd phosphate Smithsonian | 20/10 | 2075-3894
Dy | 1 | Lα | LIF | Dy phosphate Smithsonian | 20/10 | 2595
Ho | 1 | Lβ | LIF | Ho Phosphate Smithsonian | 20/10 | 3478
Hf | 1 | Lα | LIF | Hf Astimex ? | 20/10 | 3579
Mn | 1 or 2 | Kα | LIF/LLIF | Rhodocrosite | 20/10 | 300-819
Pr | 2 | Lβ | LLIF | Pr phosphate Smithsonian | 20/10 | 1117-1320
Nd | 2 | Lβ | LLIF | Nd phosphate Smithsonian | 20/10 | 317-1345
Sm | 2 | Lβ | LLIF | Sm phosphate Smithsonian | 20/10 | 1262-1417
Tb | 2 | Lα | LLIF | Tb phosphate Smithsonian | 20/10 | 822
Er | 2 | Lα | LLIF | Er Phosphate Smithsonian | 20/10 | 162
Tm | 2 | Lα | LLIF | ™ phosphate Smithsonian | 20/10 | 759-799
Yb | 2 | Lα | LLIF | Yb phosphate Smithsonian | 20/10 | 495-1126
S | 3 | Kα | LPET | Pyrite Astimex | 20/10 | 148
Cl | 3 | Kα | LPET | Tugtupite Astimex | 20/10 | 80-151
Ti | 3 | Kα | LPET | Rutile P&H | 20/10 | 140-166
Ca | 3 | Kα | LPET | Diopside P&H | 20/10 | 99-149
K | 3 | Kα | LPET | Orthoclase P&H | 20/10 | 80-165
Pb | 3 | Mα | LPET | PbS | 20/10 | 274-477
Nb | 3 | Lα | LPET | Nb Astimex | 20/10 | 254-620
Si | 4 | Kα | TAP | Quartz Astimex | 20/10 | 83-152
Y | 4 | Lα | TAP | YAG Astimex | 20/10 | 187-459
Zr | 4 | Lα | TAP | Zircon (P&H?) | 20/10 | 190-724
Al | 4 | Kα | TAP | Plagioclase Astimex | 20/10 | 114-118
Sr | 4 | Lα | TAP | Celestine P&H | 20/10 | 356
Na | 5 | Kα | TAP | Albite Astimex | 20/10 | 123-454
P | 5 | Kα | TAP | Apatite P&H | 20/10 | 156-165
Mg | 5 | Kα | TAP | MgO P&H | 20/10 | 117-130
F | 5 | Kα | TAP/LPC0 | Fluorite Astimex | 20/10 | 727-3065

## Table C2 Apatite supergroup
TABLE C2. EMPA SETTING FOR APATITE SUPERGROUP MINERALS
Element | Channel | Wave | Crystal | Standard | Peak/ Background | Detection Limit µg/g
La | 1 | Lα | LIF | La phosphate Smithsonian | 20/10 | 2062-3168
Ce | 1 | Lα | LIF | Ce phosphate Smithsonian | 20/10 | 1775-5963
Fe | 1 | Kβ | LIF | Hematite Astimex | 20/10 | 837-7101
Gd | 1 | Lα | LIF | Gd phosphate Smithsonian | 20/10 | 1975-5442
Dy | 1 | Lα | LIF | Dy phosphate Smithsonian | 20/10 | 2178-3132
Ho | 1 | Lβ | LIF | Ho Phosphate Smithsonian | 20/10 | 5565-7230
Hf | 1 | Lα | LIF | Hf Astimex ? | 20/10 | 3673-7031
Mn | 1 or 2 | Kα | LIF/LLIF | Rhodocrosite | 20/10 | 340-1022
Eu | 2 or 2 | Lα | LIF/LLIF | Eu phosphate Smithsonian | 20/10 | 738-1288
Pr | 2 | Lβ | LLIF | Pr phosphate Smithsonian | 20/10 | 1400-2685
Nd | 2 | Lβ | LLIF | Nd phosphate Smithsonian | 20/10 | 814-2028
Sm | 2 | Lβ | LLIF | Sm phosphate Smithsonian | 20/10 | 1412-1913
Tb | 2 | Lα | LLIF | Tb phosphate Smithsonian | 20/10 | 931-2101
Er | 2 | Lα | LLIF | Er Phosphate Smithsonian | 20/10 | 925-1219
Tm | 2 | Lα | LLIF | ™ phosphate Smithsonian | 20/10 | 1036-1320
Yb | 2 | Lα | LLIF | Yb phosphate Smithsonian | 20/10 | 1101-1566
S | 3 | Kα | LPET | Pyrite Astimex | 20/10 | 153-181
Cl | 3 | Kα | LPET | Tugtupite Astimex | 20/10 | 103-157
Ti | 3 | Kα | LPET | Rutile P&H | 20/10 | 177-228
Ca | 3 | Kα | LPET | Diopside P&H | 20/10 | 124-169
K | 3 | Kα | LPET | Orthoclase P&H | 20/10 | 94-133
Pb | 3 | Mα | LPET | PbS | 20/10 | 622-1117
Nb | 3 | Lα | LPET | Nb Astimex | 20/10 | 434-1160
Th | 3 | Mα | LPET | Th Astimex | 20/10 | 537-828
U | 3 | Mα | LPET | U Astimex | 20/10 | 617-978
Si | 4 | Kα | TAP | Quartz Astimex | 20/10 | 109-167
Y | 4 | Lα | TAP | YAG Astimex | 20/10 | 361-527
Zr | 4 | Lα | TAP | Zircon (P&H?) | 20/10 | 448-563
Al | 4 | Kα | TAP | Plagioclase Astimex | 20/10 | 103-164
Na | 5 | Kα | TAP | Albite Astimex | 20/10 | 177-448
P | 5 | Kα | TAP | Apatite P&H | 20/10 | 162-252
Mg | 5 | Kα | TAP | MgO P&H | 20/10 | 139-186
F | 5 | Kα | TAP/LPC0 | Fluorite Astimex | 20/10 | 404-6765

## Table C3 Rinkite group
TABLE C3. EMPA SETTING FOR RINKITE GROUP MINERALS
Element | Channel | Wave | Crystal | Standard | Peak/ Background | Detection Limit µg/g
La | 1 | Lα | LIF | La phosphate Smithsonian | 20/10 | 1995-2929
Ce | 1 | Lα | LIF | Ce phosphate Smithsonian | 20/10 | 2174-4729
Fe | 1 | Kβ | LIF | Hematite Astimex | 20/10 | 837-6842
Gd | 1 | Lα | LIF | Gd phosphate Smithsonian | 20/10 | 2061-4944
Dy | 1 | Lα | LIF | Dy phosphate Smithsonian | 20/10 | 2231-2879
Ho | 1 | Lβ | LIF | Ho Phosphate Smithsonian | 20/10 | 5715-6457
Hf | 1 | Lα | LIF | Hf Astimex ? | 20/10 | 3678-6581
Mn | 1 or 2 | Kα | LIF/LLIF | Rhodocrosite | 20/10 | 308-896
Pr | 2 | Lβ | LLIF | Pr phosphate Smithsonian | 20/10 | 1426-2307
Nd | 2 | Lβ | LLIF | Nd phosphate Smithsonian | 20/10 | 856-1561
Sm | 2 | Lβ | LLIF | Sm phosphate Smithsonian | 20/10 | 1422-1685
Tb | 2 | Lα | LLIF | Tb phosphate Smithsonian | 20/10 | 816-1827
Er | 2 | Lα | LLIF | Er Phosphate Smithsonian | 20/10 | 937-1066
Tm | 2 | Lα | LLIF | ™ phosphate Smithsonian | 20/10 | 1034-1173
Yb | 2 | Lα | LLIF | Yb phosphate Smithsonian | 20/10 | 1099-2509
Cl | 3 | Kα | LPET | Tugtupite Astimex | 20/10 | 110-139
Ti | 3 | Kα | LPET | Rutile P&H | 20/10 | 154-211
Ca | 3 | Kα | LPET | Diopside P&H | 20/10 | 131-172
K | 3 | Kα | LPET | Orthoclase P&H | 20/10 | 100-124
Pb | 3 | Mα | LPET | PbS | 20/10 | 700-1072
Nb | 3 | Lα | LPET | Nb Astimex | 20/10 | 410-645
Th | 3 | Mα | LPET | Th Astimex | 20/10 | 534-637
U | 3 | Mα | LPET | U Astimex | 20/10 | 630-851
Si | 4 | Kα | TAP | Quartz Astimex | 20/10 | 136-159
Y | 4 | Lα | TAP | YAG Astimex | 20/10 | 90-459
Zr | 4 | Lα | TAP | Zircon (P&H?) | 20/10 | 460-838
Al | 4 | Kα | TAP | Plagioclase Astimex | 20/10 | 109-130
Na | 5 | Kα | TAP | Albite Astimex | 20/10 | 194-442
P | 5 | Kα | TAP | Apatite P&H | 20/10 | 151-193
Mg | 5 | Kα | TAP | MgO P&H | 20/10 | 129-163
F | 5 | Kα | TAP/LPC0 | Fluorite Astimex | 20/10 | 486-4157

## Table C4 Zircon group
TABLE C4. EMPA SETTING FOR ZIRCON
Element | Channel | Wave | Crystal | Standard | Peak/ Background | Detection Limit µg/g
La | 1 | Lα | LIF | La phosphate Smithsonian | 20/10 | 2030-2690
Ce | 1 | Lα | LIF | Ce phosphate Smithsonian | 20/10 | 1862-2585
Fe | 1 | Kβ | LIF | Hematite Astimex | 20/10 | 874-6653
Hf | 1 | Lα | LIF | Hf Astimex ? | 20/10 | 4219-6891
Mn | 1 or 2 | Kα | LIF/LLIF | Rhodocrosite | 20/10 | 692-901
Tb | 2 | Lα | LLIF | Tb phosphate Smithsonian | 20/10 | 860-1926
Er | 2 | Lα | LLIF | Er Phosphate Smithsonian | 20/10 | 1025-1107
Yb | 2 | Lα | LLIF | Yb phosphate Smithsonian | 20/10 | 1151-1380
Cl | 3 | Kα | LPET | Tugtupite Astimex | 20/10 | 119-149
Ti | 3 | Kα | LPET | Rutile P&H | 20/10 | 159-169
Ca | 3 | Kα | LPET | Diopside P&H | 20/10 | 119-133
K | 3 | Kα | LPET | Orthoclase P&H | 20/10 | 113-122
Pb | 3 | Mα | LPET | PbS | 20/10 | 792-975
Nb | 3 | Lα | LPET | Nb Astimex | 20/10 | 506-663
Th | 3 | Mα | LPET | Th Astimex | 20/10 | 576-695
U | 3 | Mα | LPET | U Astimex | 20/10 | 689-983
Si | 4 | Kα | TAP | Quartz Astimex | 20/10 | 136-1560
Y | 4 | Lα | TAP | YAG Astimex | 20/10 | 517-552
Zr | 4 | Lα | TAP | Zircon (P&H?) | 20/10 | 576-1045
Al | 4 | Kα | TAP | Plagioclase Astimex | 20/10 | 103-118
P | 5 | Kα | TAP | Apatite P&H | 20/10 | 163-191
Mg | 5 | Kα | TAP | MgO P&H | 20/10 | 113-130
F | 5 | Kα | TAP/LPC0 | Fluorite Astimex | 20/10 | 1903-3435

## Table C5 Vlasovite
TABLE C5. EMPA SETTING FOR VLASOVITE
Element | Channel | Wave | Crystal | Standard | Peak/ Background | Detection Limit µg/g
Hf | 1 | Lα | LIF | Hf Astimex ? | 20/10 | 3622-6090
K | 3 | Kα | LPET | Orthoclase P&H | 20/10 | 92-111
Si | 4 | Kα | TAP | Quartz Astimex | 20/10 | 150-163
Zr | 4 | Lα | TAP | Zircon (P&H?) | 20/10 | 508-681
Na | 5 | Kα | TAP | Albite Astimex | 20/10 | 287-491
P | 5 | Kα | TAP | Apatite P&H | 20/10 | 152-170

## Table C6 Gittinsite
TABLE C6. EMPA SETTING FOR GITTINSITE
Element | Channel | Wave | Crystal | Standard | Peak/ Background | Detection Limit µg/g
Fe | 1 | Kβ | LIF | Hematite Astimex | 20/10 | 795-6016
Hf | 1 | Lα | LIF | Hf Astimex ? | 20/10 | 3723-6416
Mn | 1 or 2 | Kα | LIF/LLIF | Rhodocrosite | 20/10 | 689-913
Cl | 3 | Kα | LPET | Tugtupite Astimex | 20/10 | 122-136
Ti | 3 | Kα | LPET | Rutile P&H | 20/10 | 149-157
Ca | 3 | Kα | LPET | Diopside P&H | 20/10 | 134-143
K | 3 | Kα | LPET | Orthoclase P&H | 20/10 | 103-111
Pb | 3 | Mα | LPET | PbS | 20/10 | 730-868
Si | 4 | Kα | TAP | Quartz Astimex | 20/10 | 143-155
Zr | 4 | Lα | TAP | Zircon (P&H?) | 20/10 | 525-723
Al | 4 | Kα | TAP | Plagioclase Astimex | 20/10 | 103-114
Na | 5 | Kα | TAP | Albite Astimex | 20/10 | 326-400
P | 5 | Kα | TAP | Apatite P&H | 20/10 | 158-172

## Table C7 Pectolite
TABLE C7. EMPA SETTING FOR WOLLASTONITE GROUP MINERAL (PECTOLITE)
Element | Channel | Wave | Crystal | Standard | Peak/ Background | Detection Limit µg/g
Dy | 1 | Lα | LIF | Dy phosphate Smithsonian | 20/10 | 2239-2522
Mn | 1 or 2 | Kα | LIF/LLIF | Rhodocrosite | 20/10 | 759-870
Eu | 2 or 2 | Lα | LIF/LLIF | Eu phosphate Smithsonian | 20/10 | 139-143
Ca | 3 | Kα | LPET | Diopside P&H | 20/10 | 143-150
Si | 4 | Kα | TAP | Quartz Astimex | 20/10 | 411-435
Y | 4 | Lα | TAP | YAG Astimex | 20/10 | 222-432
Na | 5 | Kα | TAP | Albite Astimex | 20/10 | 149-157
P | 5 | Kα | TAP | Apatite P&H | 20/10 | 2428-3686
F | 5 | Kα | TAP/LPC0 | Fluorite Astimex | 20/10

## Table C8 Miserite
TABLE C8. EMPA SETTING FOR MISERITE
Element | Channel | Wave | Crystal | Standard | Peak/ Background | Detection Limit µg/g
La | 1 | Lα | LIF | La phosphate Smithsonian | 20/10 | 2301-2949
Ce | 1 | Lα | LIF | Ce phosphate Smithsonian | 20/10 | 2165-2801
Gd | 1 | Lα | LIF | Gd phosphate Smithsonian | 20/10 | 2068-2360
Dy | 1 | Lα | LIF | Dy phosphate Smithsonian | 20/10 | 2431-2633
Mn | 1 or 2 | Kα | LIF/LLIF | Rhodocrosite | 20/10 | 792-1039
Nd | 2 | Lβ | LLIF | Nd phosphate Smithsonian | 20/10 | 1290-1457
Sm | 2 | Lβ | LLIF | Sm phosphate Smithsonian | 20/10 | 1437-1514
Er | 2 | Lα | LLIF | Er Phosphate Smithsonian | 20/10 | 954-1022
Ca | 3 | Kα | LPET | Diopside P&H | 20/10 | 141-149
K | 3 | Kα | LPET | Orthoclase P&H | 20/10 | 177-194
Si | 4 | Kα | TAP | Quartz Astimex | 20/10 | 144-152
Y | 4 | Lα | TAP | YAG Astimex | 20/10 | 418-436
Zr | 4 | Lα | TAP | Zircon (P&H?) | 20/10 | 420-444
Al | 4 | Kα | TAP | Plagioclase Astimex | 20/10 | 112-114
Na | 5 | Kα | TAP | Albite Astimex | 20/10 | 256-345
P | 5 | Kα | TAP | Apatite P&H | 20/10 | 162-172
F | 5 | Kα | TAP/LPC0 | Fluorite Astimex | 20/10 | 3570-4153

## Table C9 Parisite
TABLE C9. EMPA SETTING FOR PARISITE GROUP MINERALS
Element | Channel | Wave | Crystal | Standard | Peak/ Background | Detection Limit µg/g
La | 1 | Lα | LIF | La phosphate Smithsonian | 20/10 | 2385-2988
Ce | 1 | Lα | LIF | Ce phosphate Smithsonian | 20/10 | 2437-2884
Gd | 1 | Lα | LIF | Gd phosphate Smithsonian | 20/10 | 2355-2648
Dy | 1 | Lα | LIF | Dy phosphate Smithsonian | 20/10 | 2364-2751
Hf | 1 | Lα | LIF | Hf Astimex ? | 20/10 | 5614-6485
Eu | 2 or 2 | Lα | LIF/LLIF | Eu phosphate Smithsonian | 20/10 | 851-1013
Pr | 2 | Lβ | LLIF | Pr phosphate Smithsonian | 20/10 | 2350-2513
Nd | 2 | Lβ | LLIF | Nd phosphate Smithsonian | 20/10 | 1769-1839
Sm | 2 | Lβ | LLIF | Sm phosphate Smithsonian | 20/10 | 1734-1734
Er | 2 | Lα | LLIF | Er Phosphate Smithsonian | 20/10 | 1062-1130
Cl | 3 | Kα | LPET | Tugtupite Astimex | 20/10 | 123-135
Ca | 3 | Kα | LPET | Diopside P&H | 20/10 | 119-131
Pb | 3 | Mα | LPET | PbS | 20/10 | 880-880
Th | 3 | Mα | LPET | Th Astimex | 20/10 | 570-649
U | 3 | Mα | LPET | U Astimex | 20/10 | 845-910
Si | 4 | Kα | TAP | Quartz Astimex | 20/10 | 142-155
Y | 4 | Lα | TAP | YAG Astimex | 20/10 | 443-497
Zr | 4 | Lα | TAP | Zircon (P&H?) | 20/10 | 524-1130
Al | 4 | Kα | TAP | Plagioclase Astimex | 20/10 | 144-152
Na | 5 | Kα | TAP | Albite Astimex | 20/10 | 270-274
P | 5 | Kα | TAP | Apatite P&H | 20/10 | 180-195
Mg | 5 | Kα | TAP | MgO P&H | 20/10 | 185-185
F | 5 | Kα | TAP/LPC0 | Fluorite Astimex | 20/10 | 1937-2877

## Table C10 Bastnäsite
TABLE C10. EMPA SETTING FOR BASTNÄSITE GROUP MINERALS
Element | Channel | Wave | Crystal | Standard | Peak/ Background | Detection Limit µg/g
La | 1 | Lα | LIF | La phosphate Smithsonian | 20/10 | 2479-2968
Ce | 1 | Lα | LIF | Ce phosphate Smithsonian | 20/10 | 2312-2974
Fe | 1 | Kβ | LIF | Hematite Astimex | 20/10 | 6033-7315
Gd | 1 | Lα | LIF | Gd phosphate Smithsonian | 20/10 | 2288-2710
Dy | 1 | Lα | LIF | Dy phosphate Smithsonian | 20/10 | 2422-2945
Eu | 2 or 2 | Lα | LIF/LLIF | Eu phosphate Smithsonian | 20/10 | 855-949
Pr | 2 | Lβ | LLIF | Pr phosphate Smithsonian | 20/10 | 2331-2618
Nd | 2 | Lβ | LLIF | Nd phosphate Smithsonian | 20/10 | 1746-1921
Sm | 2 | Lβ | LLIF | Sm phosphate Smithsonian | 20/10 | 1660-1789
Er | 2 | Lα | LLIF | Er Phosphate Smithsonian | 20/10 | 1066-1169
Tm | 2 | Lα | LLIF | ™ phosphate Smithsonian | 20/10 | 1165-1255
Cl | 3 | Kα | LPET | Tugtupite Astimex | 20/10 | 123-143
Ca | 3 | Kα | LPET | Diopside P&H | 20/10 | 114-125
Pb | 3 | Mα | LPET | PbS | 20/10 | 839-1054
Th | 3 | Mα | LPET | Th Astimex | 20/10 | 570-660
U | 3 | Mα | LPET | U Astimex | 20/10 | 702-962
Si | 4 | Kα | TAP | Quartz Astimex | 20/10 | 142-157
Y | 4 | Lα | TAP | YAG Astimex | 20/10 | 482-525
Zr | 4 | Lα | TAP | Zircon (P&H?) | 20/10 | 550-592
Al | 4 | Kα | TAP | Plagioclase Astimex | 20/10 | 147-162
Na | 5 | Kα | TAP | Albite Astimex | 20/10 | 282-308
P | 5 | Kα | TAP | Apatite P&H | 20/10 | 192-223
F | 5 | Kα | TAP/LPC0 | Fluorite Astimex | 20/10 | 1713-2284

## Table C11 Xenotime
TABLE C11. EMPA SETTING FOR XENOTIME GROUP MINERALS
Element | Channel | Wave | Crystal | Standard | Peak/ Background | Detection Limit µg/g
Ce | 1 | Lα | LIF | Ce phosphate Smithsonian | 20/10 | 1861-2724
Gd | 1 | Lα | LIF | Gd phosphate Smithsonian | 20/10 | 2192-2605
Dy | 1 | Lα | LIF | Dy phosphate Smithsonian | 20/10 | 2382-2902
Ho | 1 | Lβ | LIF | Ho Phosphate Smithsonian | 20/10 | 6012-7211
Hf | 1 | Lα | LIF | Hf Astimex ? | 20/10 | 6083-6832
Nd | 2 | Lβ | LLIF | Nd phosphate Smithsonian | 20/10 | 1386-1608
Sm | 2 | Lβ | LLIF | Sm phosphate Smithsonian | 20/10 | 1645-1771
Tb | 2 | Lα | LLIF | Tb phosphate Smithsonian | 20/10 | 915-989
Er | 2 | Lα | LLIF | Er Phosphate Smithsonian | 20/10 | 1084-1181
Tm | 2 | Lα | LLIF | ™ phosphate Smithsonian | 20/10 | 1256-1332
Yb | 2 | Lα | LLIF | Yb phosphate Smithsonian | 20/10 | 1282-1385
Ca | 3 | Kα | LPET | Diopside P&H | 20/10 | 122-133
Pb | 3 | Mα | LPET | PbS | 20/10 | 791-930
Th | 3 | Mα | LPET | Th Astimex | 20/10 | 609-660
U | 3 | Mα | LPET | U Astimex | 20/10 | 937-1003
Si | 4 | Kα | TAP | Quartz Astimex | 20/10 | 145-152
Y | 4 | Lα | TAP | YAG Astimex | 20/10 | 476-507
Na | 5 | Kα | TAP | Albite Astimex | 20/10 | 172-210
P | 5 | Kα | TAP | Apatite P&H | 20/10 | 278-289

## Table C12 Monazite
TABLE C12. EMPA SETTING FOR MONAZITE GROUP MINERALS
Element | Channel | Wave | Crystal | Standard | Peak/ Background | Detection Limit µg/g
La | 1 | Lα | LIF | La phosphate Smithsonian | 20/10 | 2326-3165
Ce | 1 | Lα | LIF | Ce phosphate Smithsonian | 20/10 | 2499-3163
Fe | 1 | Kβ | LIF | Hematite Astimex | 20/10 | 6314-7157
Gd | 1 | Lα | LIF | Gd phosphate Smithsonian | 20/10 | 2494-2841
Dy | 1 | Lα | LIF | Dy phosphate Smithsonian | 20/10 | 2549-3521
Eu | 2 or 2 | Lα | LIF/LLIF | Eu phosphate Smithsonian | 20/10 | 918-996
Pr | 2 | Lβ | LLIF | Pr phosphate Smithsonian | 20/10 | 2478-2761
Nd | 2 | Lβ | LLIF | Nd phosphate Smithsonian | 20/10 | 1665-1916
Sm | 2 | Lβ | LLIF | Sm phosphate Smithsonian | 20/10 | 1735-1881
Er | 2 | Lα | LLIF | Er Phosphate Smithsonian | 20/10 | 1138-1232
Tm | 2 | Lα | LLIF | ™ phosphate Smithsonian | 20/10 | 1227-1349
Yb | 2 | Lα | LLIF | Yb phosphate Smithsonian | 20/10 | 1332-1414
Cl | 3 | Kα | LPET | Tugtupite Astimex | 20/10 | 135-147
Ca | 3 | Kα | LPET | Diopside P&H | 20/10 | 122-139
Pb | 3 | Mα | LPET | PbS | 20/10 | 1000-1141
Th | 3 | Mα | LPET | Th Astimex | 20/10 | 603-712
U | 3 | Mα | LPET | U Astimex | 20/10 | 925-1024
Si | 4 | Kα | TAP | Quartz Astimex | 20/10 | 140-155
Y | 4 | Lα | TAP | YAG Astimex | 20/10 | 465-493
Al | 4 | Kα | TAP | Plagioclase Astimex | 20/10 | 138-149
Na | 5 | Kα | TAP | Albite Astimex | 20/10 | 253-267
P | 5 | Kα | TAP | Apatite P&H | 20/10 | 212-226
F | 5 | Kα | TAP/LPC0 | Fluorite Astimex | 20/10 | 1997-2606

## Table C13 Zirconolite
TABLE C13. EMPA SETTING FOR ZIRCONOLITE
Element | Channel | Wave | Crystal | Standard | Peak/ Background | Detection Limit µg/g
La | 1 | Lα | LIF | La phosphate Smithsonian | 20/10 | 2418-3003
Ce | 1 | Lα | LIF | Ce phosphate Smithsonian | 20/10 | 2480-2933
Fe | 1 | Kβ | LIF | Hematite Astimex | 20/10 | 1007-6936
Gd | 1 | Lα | LIF | Gd phosphate Smithsonian | 20/10 | 2081-2579
Dy | 1 | Lα | LIF | Dy phosphate Smithsonian | 20/10 | 2960-3256
Hf | 1 | Lα | LIF | Hf Astimex ? | 20/10 | 4230-7046
Mn | 1 or 2 | Kα | LIF/LLIF | Rhodocrosite | 20/10 | 749-937
Pr | 2 | Lβ | LLIF | Pr phosphate Smithsonian | 20/10 | 1543-2472
Nd | 2 | Lβ | LLIF | Nd phosphate Smithsonian | 20/10 | 1450-1614
Sm | 2 | Lβ | LLIF | Sm phosphate Smithsonian | 20/10 | 1641-1752
Tb | 2 | Lα | LLIF | Tb phosphate Smithsonian | 20/10 | 2041-2056
Er | 2 | Lα | LLIF | Er Phosphate Smithsonian | 20/10 | 1237-1295
Tm | 2 | Lα | LLIF | ™ phosphate Smithsonian | 20/10 | 1209-1282
Yb | 2 | Lα | LLIF | Yb phosphate Smithsonian | 20/10 | 1225-1353
Cl | 3 | Kα | LPET | Tugtupite Astimex | 20/10 | 128-142
Ti | 3 | Kα | LPET | Rutile P&H | 20/10 | 184-193
Ca | 3 | Kα | LPET | Diopside P&H | 20/10 | 129-140
Pb | 3 | Mα | LPET | PbS | 20/10 | 831-977
Nb | 3 | Lα | LPET | Nb Astimex | 20/10 | 475-662
Th | 3 | Mα | LPET | Th Astimex | 20/10 | 608-746
U | 3 | Mα | LPET | U Astimex | 20/10 | 920-1487
Si | 4 | Kα | TAP | Quartz Astimex | 20/10 | 142-155
Y | 4 | Lα | TAP | YAG Astimex | 20/10 | 460-486
Zr | 4 | Lα | TAP | Zircon (P&H?) | 20/10 | 521-683
Al | 4 | Kα | TAP | Plagioclase Astimex | 20/10 | 121-127
Na | 5 | Kα | TAP | Albite Astimex | 20/10 | 372-460
P | 5 | Kα | TAP | Apatite P&H | 20/10 | 173-178
F | 5 | Kα | TAP/LPC0 | Fluorite Astimex | 20/10 | 2433-3550

## Table C14 Baddeleyite
TABLE C14. EMPA SETTING FOR BADDELEYITE GROUP MINERALS
Element | Channel | Wave | Crystal | Standard | Peak/ Background | Detection Limit µg/g
La | 1 | Lα | LIF | La phosphate Smithsonian | 20/10 | 1983-2552
Gd | 1 | Lα | LIF | Gd phosphate Smithsonian | 20/10 | 2093-2093
Hf | 1 | Lα | LIF | Hf Astimex ? | 20/10 | 6472-6800
Ti | 3 | Kα | LPET | Rutile P&H | 20/10 | 178-181
Nb | 3 | Lα | LPET | Nb Astimex | 20/10 | 560-582
U | 3 | Mα | LPET | U Astimex | 20/10 | 978-1015
Zr | 4 | Lα | TAP | Zircon (P&H?) | 20/10 | 879-902